## Потолочные панели
Тип | Изображение | Спецификация |  | Упаковка | Цена продажи (руб)
ТВК ПП-18-950 |  | 1 | Напряжение питания:85-264 V (AC) |  | 2713.5
|  | 2 | Мощность:18w±10%
|  | 3 | Эквивалент обычной лампы:40 w | Кол-во в упаковке:10
|  | 4 | Cветовой поток:1000-1200 lm | Вес нетто:15 kg
|  | 5 | Количество светодиодов:180шт （SMD） | брутто:16.5 kg
|  | 6 | Цвет:белый | Габаритные размеры упаковки:
|  | 7 | Габаритные размеры:295 x 295 x 13 mm | 33*33*25 cm
|  | 8 | Вес нетто:1.5Kg
|  | 9 | материал:алюминий
|  | 10 | цветовая температура света:2700-7000 K
|  | 11 | Коэф.цветопередачи:>80 Ra
|  | 12 | Срок службы источника света:50000 часов
|  | 13 | Минимальный объем заказа:500шт
ТВК ПП-24-951 |  | 1 | Напряжение питания:85-264 V (AC) |  | 4669.5
|  | 2 | Мощность:24w±10%
|  | 3 | Эквивалент обычной лампы:60 w | Кол-во в упаковке:5
|  | 4 | Cветовой поток:2000-2200 lm | Вес нетто:18.5 kg
|  | 5 | Количество светодиодов:372шт （SMD） | брутто:19.5 kg
|  | 6 | Цвет:белый | Габаритные размеры упаковки:
|  | 7 | Габаритные размеры:595 x 295 x 13 mm | 65*33*25 cm
|  | 8 | Вес нетто:3.7kg
|  | 9 | материал:алюминий
|  | 10 | цветовая температура света:2700-7000 K
|  | 11 | Коэф.цветопередачи:>80 Ra
|  | 12 | Срок службы источника света:50000 часов
|  | 13 | Минимальный объем заказа:500шт
ТВК ПП-36-952 |  | 1 | Напряжение питания:85-264 V (AC) |  | 6319.5
|  | 2 | Мощность:36w±10%
|  | 3 | Эквивалент обычной лампы:60 w | Кол-во в упаковке:5
|  | 4 | Cветовой поток:3000-3200 lm | Вес нетто:23.5 kg
|  | 5 | Количество светодиодов:558шт （SMD） | брутто:24.5 kg
|  | 6 | Цвет:белый | Габаритные размеры упаковки:
|  | 7 | Габаритные размеры: 595 * 595 * 13 mm | 65*65*25 cm
|  | 9 | Вес нетто:4.7kg
|  | 10 | материал:алюминий
|  | 11 | цветовая температура света:2700-7000 K
|  | 12 | Коэф.цветопередачи:>80 Ra
|  | 13 | Срок службы источника света:50000 часов
|  | 14 | Минимальный объем заказа:500шт
ТВК ПП-40-953 |  | 1 | Напряжение питания:85-264 V (AC) |  | 7013.25
|  | 2 | Мощность:40w±10%
|  | 3 | Эквивалент обычной лампы:90w
|  | 4 | Cветовой поток:3300-3800 lm | Кол-во в упаковке:1
|  | 5 | Количество светодиодов:600шт （SMD） | Вес нетто:6 kg
|  | 6 | Цвет:белый | брутто:7 kg
|  | 7 | Габаритные размеры:1200 x 300 x 13 mm | Габаритные размеры упаковки:
|  | 8 | Вес нетто:6 Kg | 125*33*25 cm
|  | 9 | материал:алюминий
|  | 10 | цветовая температура света:2700-7000 K
|  | 11 | Коэф.цветопередачи:>80 Ra
|  | 12 | Срок службы источника света:50000 часов
|  | 13 | Минимальный объем заказа:500шт
ТВК ПП-07-955 |  | 1 | Напряжение питания：85-264 V (AC) |  | 1274.25
|  | 2 | Мощность：7±10%
|  | 3 | Эквивалент обычной лампы:25 w | Кол-во в упаковке:10
|  | 4 | Cветовой поток：500 -600 lm | Вес нетто： 22kg
|  | 5 | Количество светодиодов：108шт （SMD3528） | брутто： 24kg
|  | 6 | Цвет：белый | Габаритные размеры упаковки：
|  | 7 | Габаритные размеры:180*180*13 mm | 584*352*264cm
|  | 8 | Вес нетто:2.2kg
|  | 9 | материал:алюминий сплав
|  | 10 | цветовая температура света：2700-7000 K
|  | 11 | Коэф.цветопередачи：>70 Ra
|  | 12 | Срок службы источника света：50000 Hour
|  | 13 | Минимальный объем заказа：500шт
ТВК ПП-10-956 |  | 1 | Напряжение питания：85-264 V (AC) |  | 1476
|  | 2 | Мощность：10±10%
|  | 3 | Эквивалент обычной лампы：30 w | Кол-во в упаковке:10
|  | 4 | Cветовой поток：700-900 lm | Вес нетто： 22kg
|  | 5 | Количество светодиодов：156шт （SMD3528） | брутто： 24kg
|  | 6 | Цвет：белый | Габаритные размеры упаковки:
|  | 7 | Габаритные размеры:180*180* 13 mm | 584*396*309cm
|  | 8 | Вес нетто:2.2kg
|  | 9 | материал:алюминий сплав
|  | 10 | цветовая температура света：2700-7000 K
|  | 11 | Коэф.цветопередачи：>70 Ra
|  | 12 | Срок службы источника света：50000 Hour
|  | 13 | Минимальный объем заказа：500шт
ТВК ПП-15-957 |  | 1 | Напряжение питания：85-264 V (AC) |  | 2157
|  | 2 | Мощность：15±10%
|  | 3 | Эквивалент обычной лампы：40 w | Кол-во в упаковке:10
|  | 4 | Cветовой поток：1000-1200 lm | Вес нетто： 26kg
|  | 5 | Количество светодиодов：216шт （SMD3528） | брутто： 28kg
|  | 6 | Цвет：белый | Габаритные размеры упаковки:
|  | 7 | Габаритные размеры:240*240*13 mm | 584*396*309cm
|  | 8 | Вес нетто:2.6kg
|  | 9 | материал:алюминий сплав
|  | 10 | цветовая температура света：2700-7000 K
|  | 11 | Коэф.цветопередачи：>70 Ra
|  | 12 | Срок службы источника света：50000 Hour
|  | 13 | Минимальный объем заказа：500шт
ТВК ПП-24-954 |  | 1 | Напряжение питания:85-264 V (AC) |  | 5037.75
|  | 2 | Мощность:24w±10%
|  | 3 | равно обычные лампы ватт:90w
|  | 4 | световой поток:3300-3800 lm | Кол-во в упаковке:1
|  | 5 | количество（шт）LED:336шт （SMD） | Вес нетто：3.2 kg
|  | 6 | светяющий свет：белый | брутто：3.6 kg
|  | 7 | Габаритные размеры:1200 x 150 x 13 mm | Габаритные размеры упаковки：
|  | 8 | Вес нетто:3.2 Kg | 125*16*25 cm
|  | 9 | материал：алюминий
|  | 10 | цветовая температура света：2700-7000 K
|  | 11 | Коэф.цветопередачи：>80 Ra
|  | 12 | Срок службы источника света ：50000 часов
|  | 13 | минимальный заказ：500шт
Примечание
Цветовая температура: 2700-3200K (тёплый белый）/ 4000-5000k (естественный белый) / 5500-7500K（белый）/8000-12000K(холодный белый）
Цена не меняется взависимости от цветовой температуры
Cертификат: CE RoHS ISO9001:2000
Гарантия: 2 года