## Уличные светильники
Тип | Изображение | Спецификация |  | Упаковка | Цена продажи (руб)
ТВК УЛ-36-031 |  | 1 | Напряжение питания питания:100-240 V (AC) |  | 4824
|  | 2 | Мощность: 36 w
|  | 3 | Эквивалент обычной лампы:75w | Кол-во в упаковке:2
|  | 4 | Cветовой поток:3500-4000 lm | Вес Вес нетто:7.2 kg
|  | 5 | Количество светодиодов:36 шт | брутто:8.5 kg
|  | 6 | Цвет:белый | Габаритные размеры упаковки:
|  | 7 | Цветовая температура:2700-12000 K | 420*265*150mm
|  | 8 | Коэф. цветопередачи:>80 Ra
|  | 9 | Вес Вес нетто:3.7 Kg±0.5Kg
|  | 10 | Габаритные Габаритные размерыы:375*225*50mm
|  | 11 | Срок службы источника света:50000 часов
|  | 12 | Минимальный объем заказа:50 шт
|  | 13 | Степень защиты:IP 65
ТВК УЛ-60-101 |  | 1 | Напряжение питания питания:85-264 V (AC) |  | 15045.75
|  | 2 | Мощность: 60 w
|  | 3 | Эквивалент обычной лампы:130w | Кол-во в упаковке:1
|  | 4 | Cветовой поток:6000-6500 lm | Вес Вес нетто:5.8 kg
|  | 5 | Количество светодиодов:60 шт | брутто:6.4 kg
|  | 6 | Цвет:белый | Габаритные размеры упаковки:
|  | 7 | Цветовая температура:2700-12000 K | 50.5*28.5*34 cm
|  | 8 | Коэф. цветопередачи:>80 Ra
|  | 9 | Вес Вес нетто:5.8 Kg±0.5Kg
|  | 10 | Габаритные Габаритные размерыы:540*330*120mm
|  | 11 | Срок службы источника света:50000 часов
|  | 12 | Минимальный объем заказа:50 шт
|  | 13 | Степень защиты:IP 65
ТВК УЛ-50-201 |  | 1 | Напряжение питания питания:85-264 V (AC) |  | 9723.75
|  | 2 | Мощность: 50 w
|  | 3 | Эквивалент обычной лампы:100w | Кол-во в упаковке:2
|  | 4 | Cветовой поток:4000-4500 lm | Вес Вес нетто:8 kg
|  | 5 | Количество светодиодов:50 шт(модуль） | брутто:9 kg
|  | 6 | Цвет:белый | Габаритные размеры упаковки:
|  | 7 | Цветовая температура:2700-12000 K | 50.5*28.5*34 cm
|  | 8 | Коэф. цветопередачи:>80 Ra
|  | 9 | Вес Вес нетто:3.8 Kg±0.5Kg
|  | 10 | Габаритные Габаритные размерыы:480*260*100 mm
|  | 11 | Срок службы источника света:50000 часов
|  | 12 | Минимальный объем заказа:100 шт
|  | 13 | Степень защиты:IP 65
ТВК УЛ-80-301 |  | 1 | Напряжение питания питания:85-264 V (AC) |  | 14514
|  | 2 | Мощность: 80 w
|  | 3 | Эквивалент обычной лампы:180w | Кол-во в упаковке:1
|  | 4 | Cветовой поток:8000-8500 lm | Вес Вес нетто:9.5 kg
|  | 5 | Количество светодиодов:80 шт | брутто:10.3 kg
|  | 6 | Цвет:белый | Габаритные размеры упаковки:
|  | 7 | Цветовая температура:2700-12000 K | 75*34*26cm
|  | 8 | Коэф. цветопередачи:>80 Ra
|  | 9 | Вес Вес нетто:9.5 kg±0.5Kg
|  | 10 | Габаритные Габаритные размерыы:700*300*90mm
|  | 11 | Срок службы источника света:50000 часов
|  | 12 | Минимальный объем заказа:50 шт
|  | 13 | Степень защиты:IP 65
ТВК УЛ-100-301 |  | 1 | Напряжение питания питания:85-264 V (AC) |  | 17334.75
|  | 2 | Мощность: 100 w
|  | 3 | Эквивалент обычной лампы:220w | Кол-во в упаковке:1
|  | 4 | Cветовой поток:10000-11000 lm | Вес Вес нетто:9.8 kg
|  | 5 | Количество светодиодов:100 шт | брутто:10.6 kg
|  | 6 | Цвет:белый | Габаритные размеры упаковки:
|  | 7 | Цветовая температура:2700-12000 K | 75*34*26cm
|  | 8 | Коэф. цветопередачи:>80 Ra
|  | 9 | Вес Вес нетто:9.8 kg±0.5Kg
|  | 10 | Габаритные Габаритные размерыы:700*300*90mm
|  | 11 | Срок службы источника света:50000 часов
|  | 12 | Минимальный объем заказа:50 шт
|  | 13 | Степень защиты:IP 65
ТВК УЛ-120-301 |  | 1 | Напряжение питания питания:85-264 V (AC) |  | 20794.5
|  | 2 | Мощность:120 w
|  | 3 | Эквивалент обычной лампы:270w | Кол-во в упаковке:1
|  | 4 | Cветовой поток:12000-13000 lm | Вес Вес нетто:10 kg
|  | 5 | Количество светодиодов:120 шт | брутто:10.8 kg
|  | 6 | Цвет:белый | Габаритные размеры упаковки:
|  | 7 | Цветовая температура:2700-12000 K | 75*34*26cm
|  | 8 | Коэф. цветопередачи:>80 Ra
|  | 9 | Вес Вес нетто:10 kg±0.5Kg
|  | 10 | Габаритные Габаритные размерыы:700*300*90mm
|  | 11 | Срок службы источника света:50000 часов
|  | 12 | Минимальный объем заказа:50 шт
|  | 13 | Степень защиты:IP 65
ТВК УЛ-28-401 |  | 1 | Напряжение питания питания:85-264 V (AC) |  | 3735.75
|  | 2 | Мощность: 28 w
|  | 3 | Эквивалент обычной лампы:60w | Кол-во в упаковке:4
|  | 4 | Cветовой поток:2800-3000 lm | Вес Вес нетто:4.8 kg
|  | 5 | Количество светодиодов:28 шт | брутто:5.4 kg
|  | 6 | Цвет:белый | Габаритные размеры упаковки:
|  | 7 | Цветовая температура:2700-12000 K | 56.5*36.5*14 cm
|  | 8 | Коэф. цветопередачи:>80 Ra
|  | 9 | Вес Вес нетто:1.2 kg±0.1Kg
|  | 10 | Габаритные Габаритные размерыы:255 * 95 * 70 mm
|  | 11 | Срок службы источника света:50000 часов
|  | 12 | Минимальный объем заказа:100 шт
|  | 13 | Степень защиты:IP 65
ТВК УЛ-150-701 |  | 1 | Напряжение питания питания:85-264 V (AC) |  | 36043.5
|  | 2 | Мощность: 150 w
|  | 3 | Эквивалент обычной лампы:300w | Кол-во в упаковке:1
|  | 4 | Cветовой поток:14000-15000 lm | Вес Вес нетто:16.8 kg
|  | 5 | Количество светодиодов:140 шт | брутто:17.8 kg
|  | 6 | Цвет:белый | Габаритные размеры упаковки:
|  | 7 | Цветовая температура:2700-12000 K | 68*42*20 cm
|  | 8 | Коэф. цветопередачи:>80 Ra
|  | 9 | Вес Вес нетто:16.8 kg±0.5Kg
|  | 10 | Габаритные Габаритные размерыы:610 * 360 * 9 0mm
|  | 11 | Срок службы источника света:50000 часов
|  | 12 | Минимальный объем заказа:50 шт
|  | 13 | Степень защиты:IP 65
ТВК УЛ-30-101 |  | 1 | Напряжение питания питания:110-240 V (AC) |  | 7687.5
|  | 2 | Мощность: 30 w
|  | 3 | Эквивалент обычной лампы:60w | Кол-во в упаковке:1
|  | 4 | Cветовой поток:2400-2700lm | Вес Вес нетто:10.5 kg
|  | 5 | Количество светодиодов:30 шт(module) | брутто:12 kg
|  | 6 | Цвет:белый | Габаритные размеры упаковки:
|  | 7 | Цветовая температура:2700-12000 K | 76.5*21*31.5 cm
|  | 8 | Коэф. цветопередачи:>80 Ra
|  | 9 | Вес Вес нетто:10.5Kg±0.5Kg
|  | 10 | Габаритные Габаритные размерыы:580*260*170mm
|  | 11 | Срок службы источника света:50000 Hour
|  | 12 | Минимальный объем заказа:50 шт
|  | 13 | Степень защиты :IP 65
ТВК УЛ-50-201 |  | 1 | Напряжение питания питания:85-264 V (AC) |  | 9683.25
|  | 2 | Мощность: 50 w
|  | 3 | Эквивалент обычной лампы:100w | Кол-во в упаковке:1
|  | 4 | Cветовой поток:4000-4500 lm | Вес Вес нетто:10.5 kg
|  | 5 | Количество светодиодов:50 шт(module） | брутто:12 kg
|  | 6 | Цвет:белый | Габаритные размеры упаковки:
|  | 7 | Цветовая температура:2700-12000 K | 76.5*21*31.5 cm
|  | 8 | Коэф. цветопередачи:>80 Ra
|  | 9 | Вес Вес нетто:3.8 Kg±0.5Kg
|  | 10 | Габаритные Габаритные размерыы:580*260*170mm
|  | 11 | Срок службы источника света:50000 Hour
|  | 12 | Минимальный объем заказа:100 шт
|  | 13 | Степень защиты :IP 65
ТВК УЛ-60-211 |  | 1 | Напряжение питания питания:85-264 V (AC) |  | 13582.5
|  | 2 | Мощность: 60 w
|  | 3 | Эквивалент обычной лампы:150w
|  | 4 | Cветовой поток:6000-7000 lm | Кол-во в упаковке:1
|  | 5 | Количество светодиодов:60 шт | Вес Вес нетто:10.5 kg
|  | 6 | Цвет:белый | брутто:12 kg
|  | 7 | Цветовая температура:2700-12000 K | Габаритные размеры упаковки:
|  | 8 | Коэф. цветопередачи:>80 Ra | 76.5*21*31.5 cm
|  | 9 | Вес Вес нетто:6.6 kg±0.5Kg
|  | 10 | Габаритные Габаритные размерыы:610*268*72mm
|  | 11 | Срок службы источника света:50000 часов
|  | 12 | Минимальный объем заказа:50 шт
|  | 13 | Степень защиты:IP 65
ТВК УЛ-120-212 |  | 1 | Напряжение питания питания:85-264 V (AC) |  | 23322.75
|  | 2 | Мощность: 120 w （90*1.5w）
|  | 3 | Эквивалент обычной лампы:300w
|  | 4 | Cветовой поток:12000-13000 lm | Кол-во в упаковке:1
|  | 5 | Количество светодиодов:90 шт | Вес Вес нетто:10.5 kg
|  | 6 | Цвет:белый | брутто:12 kg
|  | 7 | Цветовая температура:2700-12000 K | Габаритные размеры упаковки:
|  | 8 | Коэф. цветопередачи:>80 Ra | 76.5*21*31.5 cm
|  | 9 | Вес Вес нетто:13.5 kg±0.5Kg
|  | 10 | Габаритные Габаритные размерыы:800*320*200mm
|  | 11 | Срок службы источника света:50000 часов
|  | 12 | Минимальный объем заказа:50 шт
|  | 13 | Степень защиты:IP 65
ТВК УЛ-180-212 |  | 1 | Напряжение питания питания:85-264 V (AC) |  | 31971.75
|  | 2 | Мощность: 180 w （120*1.5w）
|  | 3 | Эквивалент обычной лампы:360w | Кол-во в упаковке:1
|  | 4 | Cветовой поток:14000-15000 lm | Вес Вес нетто:10.5 kg
|  | 5 | Количество светодиодов:120 шт | брутто:12 kg
|  | 6 | Цвет:белый | Габаритные размеры упаковки:
|  | 7 | Цветовая температура:2700-12000 K | 76.5*21*31.5 cm
|  | 8 | Коэф. цветопередачи:>80 Ra
|  | 9 | Вес Вес нетто:16.8 kg±0.5Kg
|  | 10 | Габаритные Габаритные размерыы:900 * 350* 130 mm
|  | 11 | Срок службы источника света:50000 часов
|  | 12 | Минимальный объем заказа:50 шт
|  | 13 | Степень защиты:IP 65
ТВК УЛ-120-213 |  | 1 | Напряжение питания питания:85-264 V (AC) |  | 22391.25
|  | 2 | Мощность: 120 w
|  | 3 | Эквивалент обычной лампы:250w
|  | 4 | Cветовой поток:14000-15000 lm | Кол-во в упаковке:1
|  | 5 | Количество светодиодов:120 шт | Вес Вес нетто:10.5 kg
|  | 6 | Цвет:белый | брутто:12 kg
|  | 7 | Цветовая температура:2700-12000 K | Габаритные размеры упаковки:
|  | 8 | Коэф. цветопередачи:>80 Ra | 76.5*21*31.5 cm
|  | 9 | Вес Вес нетто:13.5 kg±0.5Kg
|  | 10 | Габаритные Габаритные размерыы:610 * 360 * 90 mm
|  | 11 | Срок службы источника света:50000 часов
|  | 12 | Минимальный объем заказа:50 шт
|  | 13 | Степень защиты:IP 65
ТВК УЛ-90-212 |  | 1 | Напряжение питания питания:85-264 V (AC) |  | 17334.75
|  | 2 | Мощность: 90 w
|  | 3 | Эквивалент обычной лампы:180w
|  | 4 | Cветовой поток:9000-11000 lm | Кол-во в упаковке:1
|  | 5 | Количество светодиодов:90 шт | Вес Вес нетто:10.5 kg
|  | 6 | Цвет:белый | брутто:12 kg
|  | 7 | Цветовая температура:2700-12000 K | Габаритные размеры упаковки:
|  | 8 | Коэф. цветопередачи:>80 Ra | 76.5*21*31.5 cm
|  | 9 | Вес Вес нетто:13.5 kg±0.5Kg
|  | 10 | Габаритные Габаритные размерыы:800*320*200mm
|  | 11 | Срок службы источника света:50000 часов
|  | 12 | Минимальный объем заказа:50 шт
|  | 13 | Степень защиты:IP 65
Примечание
Цветовая температура: 2700-3200K (тёплый белый）/ 4000-5000k (естественный белый) / 5500-7500K（белый）/8000-12000K(холодный белый）
Цена не меняется взависимости от цветовой температуры
Cертификат: CE RoHS ISO9001:2000
Гарантия: 2 года